## ANALISIS DE SUELO
Propiedades fisicas de los tratamiento de tepetate T3
| TRATAMIENTO | DENSIDAD APARENTE | DENSIDAD REAL | POROSIDAD TOTAL | ARENA | LIMO | ARCILLA | CLASIFICACIÓN TEXTURAL
LOTE |  |  |  |  | %
L215099013001 | TN | 1.45 | 2.52 | 43 | 45.5 | 44.6 | 9 | Migajón arenoso
L215099013002 | TRR | 1.32 | 2.44 | 45.9 | 50.1 | 47.5 | 2.4 | Migajón arenoso
L215099013003 | TI | 1.43 | 2.48 | 42 | 39.4 | 43.1 | 17.5 | Migajón

## precipitación
Resultados obtenidos con la lluvia simulada de los tres tratamientos de tepetate
LOTE | INTENSIDAD DE LA LLUVIA SIMULADA (mm/h) | CONDICION DE HUMEDAD | TRATAMIENTO | LLUVIA (mm) | LAMINA ESCURRIDA (mm) | PÉRDIDA DE SUELO (t/ha)
L215099013001 | 40 | SECO | TN-40-S | 34 | 27.8 | 10.36 | 10360
L215099013001 | 40 | HUMEDO | TN-40-H | 24 | 20.19 | 4.38 | 4380
L215099013001 | 60 | SECO | TN-60-S | 25 | 19.98 | 7.3 | 7300
L215099013001 | 60 | HUMEDO | TN-60-H | 20 | 17.56 | 3.88 | 3880
L215099013002 | 40 | SECO | TRR-40-S | 70 | 24.59 | 0.78 | 780
L215099013002 | 40 | HUMEDO | TRR-40-H | 32 | 21.31 | 0.56 | 560
L215099013002 | 60 | SECO | TRR-60-S | 56 | 31.34 | 1.85 | 1850
L215099013002 | 60 | HUMEDO | TRR-60-H | 25 | 16.71 | 0.85 | 850
L215099013003 | 40 | SECO | TI-40-S | 30 | 17.13 | 3.32 | 3320
L215099013003 | 40 | HUMEDO | TI-40-H | 16.67 | 14.79 | 2.4 | 2400
L215099013003 | 60 | SECO | TI-60-S | 30 | 24.18 | 9.74 | 9740
L215099013003 | 60 | HUMEDO | TI-60-H | 18 | 17.18 | 6.19 | 6190